## Voltage channel amplification
No		Freq=50
	U_in theor	U_in	U_out	Remarks	Amplification
	mVrms	mVrms	mVrms		[V/V]
1	10				#DIV/0!
2	20				#DIV/0!
3	30	32,7	14,32	Noise floor	0,44
4	40	40,44	25,04	Noise floor	0,62
5	50	49,06	34,66	Noise floor	0,71
6	60	59,7	44,78	Nosie floor	0,75
7	70	70,35	54,78		0,78
8	80	81,67	65,37		0,80
9	90	90,71	73,33		0,81
10	100	100,06	81,15		0,81
11	200	202,84	171,21		0,84
12	300	305,16	260,65		0,85
13	400	400,96	344,13		0,86
14	500	497,08	431,88		0,87
15	600	603,71	524,74		0,87
16	700	699,74	611,94	Highest non distored voltage level	0,87

No	Freq	Uin	Uout	Phase	Amplification
	Hz	mVrms	mVrms	deg	dB
1	20	308,12	188,17	49,8	-4,28
2	30	298,7	223,56	38,4	-2,52
3	40	306,83	249,83	30,9	-1,79
4	50	303,45	260,83	25,91	-1,31
5	60	300,42	266,25	21,99	-1,05
6	70	300,62	274,2	19,1	-0,80
7	80	299,68	275,27	14,15	-0,74
8	90	302,96	281,75	12,35	-0,63
9	100	302,54	283,59	13,33	-0,56
10	200	307,6	296,12	6,14	-0,33
11	300	303,94	294,23	5,51	-0,28
12	400	304,54	294,5	1,11	-0,29
13	500	307,58	297,13	0,33	-0,30
14	600	310,04	298,72	0,22	-0,32
15	700	310,85	298,74	-0,29	-0,35
16	800	310,98	297,17	-0,88	-0,39
17	900
18	1000
19	2000
20	3000
21	4000
22	5000
23	6000
24	7000
25	8000
26	9000
27	10000

## Noise floor
Channel	Upp	Urms
Voltage	42,8	5,87
Current	42	5,64